## component
|  |  |  | 이진우 |  | 김영식
Assembly | Name | Title | Description | Title_ko | Description_ko | Title_ko | Description_ko
Core | Core | Core | Core | 코어 | 코어 | 코어 | 코어
VSource | VoltageSource | Voltage Source | Voltage Source | 전압 소스 | 전압 소스 | 전압 | 전압
PSupply | PowerSupply | Power Supply | Power Supply | 전원 공급 장치 | 전원 공급 장치 | 전원 공급 장치 | 전원 공급 장치
PrimaryTransformer | PrimaryTransformer | Primary Transformer | Primary Transformer | 1차 변압기 | 1차 변압기 | 주 변압기 | 주 변압기
Transformer | Transformer | Transformer | Transformer | 변압기 | 변압기 | 변압기 | 변압기
MotorFeed | MotorFeed | Motor Feed | Motor Feed | 모터 전원 | 모터 전원 | 모터 전원 | 모터 전원
Rotor | Rotor | Rotor | Rotor | 회전자 | 회전자 | 회전자 | 회전자
Stator | Stator | Stator | Stator | 고정자 | 고정자 | 고정자 | 고정자
Bearing | Bearing | Bearing | Bearing | 베어링 | 베어링 | 모터베어링 | 모터베어링
Motor | Motor | Motor | Motor | 모터 | 모터 | 모터 | 모터
Mde | Mde | Mde
Pump | Pump | Pump | Pump | 펌프 | 펌프 | 펌프 | 펌프
Fan | Fan | Fan | Fan | 팬 | 팬 | 팬 | 팬
Compressor | Compressor | Compressor | Compressor | 압축기 | 압축기 | 컴프레서 | 컴프레서
Chiller | Chiller | Chiller | Chiller | 냉각기 | 냉각기 | 칠러 | 칠러
Scrubber | Scrubber | Scrubber | Scrubber | 가스 세정기 | 가스 세정기 | 스크러버 | 스크러버
VacuumPump | VacuumPump | Vacuum Pump | Vacuum Pump | 진공 펌프 | 진공 펌프 | 진공 펌프 | 진공 펌프

## NamePlates
|  |  | 이진우 | 김영식
Assembly | Name | Title | Title_ko | Title_ko
Core | SerialNumber | Serial Number | 일련 번호 | 시리얼 넘버
Core | Channel | Channel | 채널 | 채널
Core | SR | Sampling Rate | 샘플링 속도 | 샘플링 속도
Core | Duration | Duration | 지속시간 | 지속시간
Core | Interval | Interval | 간격 | 인터벌(간격)
Core | MLDuration | ML Duration | ML 지속시간 | ML (머신러닝)시간
Core | MLCount | ML Count | ML 횟수 | ML(머신러닝) 횟수
VSource | ConnectionType | Connection Type | 연결 유형 | 결선방법
VSource | VA | Voltage Channel A | 전압 채널 A | 전압 A
VSource | VB | Voltage Channel B | 전압 채널 B | 전압 B
VSource | VC | Voltage Channel C | 전압 채널 C | 전압 C
VSource | RatedVoltage | Rated Voltage | 정격 전압 | 정격 전압
VSource | RatedFrequency | Rated Frequency | 정격 주파수 | 정격 주파수
VSource | VoltageFluctuationThreshold | Voltage Fluctuation Threshold | 전압 변동 임계값 | 전압 변동 임계값
VSource | CurrentFluctuationThreshold | Current Fluctuation Threshold | 전류 변동 임계값 | 전류 변동 임계값
VSource | VFRatio | VFRatio | 전압-주파수 비율 | 전압/주파수 비율
VSource | SwitchingHarmonicCount | Switching Harmonic Count | 스위칭 고조파 개수 | 스위칭 고조파
PSupply | IA | Current Channel A | 전류 채널 A | 전류 A
PSupply | IB | Current Channel B | 전류 채널 B | 전류 B
PSupply | IC | Current Channel C | 전류 채널 C | 전류 C
PSupply | RatedCurrent | Rated Current | 정격 전류 | 정격 전류
PSupply | PF | Power Factor | 역률 | 역률
PSupply | PFAdjustment | Power Factor Adjustment | 역률 조정 | 역률 조정
PSupply | RatedPA | Rated PA | 정격 PA | 정격 PA
PSupply | RatedPW | Rated PW | 정격 PW | 정격 PW
PSupply | RatedPR | Rated PR | 정격 PR | 정격 PR
PrimaryTransformer | TurnRatio | Turn Ratio | 권선비 | 권선비
PrimaryTransformer | CapacitorExist | Capacitor Exist | 커패시터 존재 | 커패시터 존재여부
PrimaryTransformer | OnLoadTapChangerExist | On Load Tap Changer Exist | 부하 탭 절환기 존재 여부 | OLTC(탭체인저) 존재여부
Transformer | SwitchingFrequency | Switching Frequency | 스위칭 주파수 | 스위칭 주파수
Transformer | PulseNumber | Pulse Number | 펄스 수 | 펄스 수
MotorFeed | DriveType | Drive Type | 구동 방식 | 구동 방식
MotorFeed | SwitchingFrequency | Switching Frequency | 스위칭 주파수 | 스위칭 주파수
MotorFeed | PulseNumber | Pulse Number | 펄스 수 | 펄스 수
Motor | Efficiency | Efficiency | 효율 | 효율
Motor | RatedSpeed | Rated Speed | 정격 속도 | 정격 속도
Rotor | RotorBars | Rotor Bars | 회전자 바 | 회전자 바
Stator | StatorSlots | Stator Slots | 고정자 슬롯 | 고정자 슬롯
Bearing | BearingType | Bearing Type | 베어링 유형 | 베어링 유형
Bearing | BearingName | Bearing Name | 베어링 이름 | 베어링 No
Bearing | FTF | FTF | 케이지 결함 주파수 | 케이지 결함 주파수
Bearing | BPFI | BPFI | 내륜 결함 주파수 | 내륜 결함 주파수
Bearing | BPFO | BPFO | 외륜 결함 주파수 | 외륜 결함 주파수
Bearing | BSF | BSF | 볼 스핀 주파수 | 볼 스핀 결함 주파수
Motor | Poles | Poles | 극 수 | 극 수
Motor | RatedSlip | Rated Slip | 정격 슬립 | 정격 슬립 주파수
Motor | HorsePower | Horse Power | 마력 | 마력
Motor | OutputPower | Output Power | 출력 | 출력
Motor | Torque | Torque | 토크 | 토크
Mde | SpeedRatio | Speed Ratio | 속도 비율 | 속도비
Pump | Blades | Number of Vanes | 베인의 수 | 펌프블레이드 수
Fan | Blades | Number of Blades | 블레이드 수 | 팬 블레이드 수
Compressor | Blades | Number of Blades | 블레이드 수 | 컴프레서 블레이드 수

## Procedures
|  |  |  | 이진우 |  | 김영식
Assembly | Name | Title | Description | Title_ko | Description_ko | Title_ko | Description_ko
Core | VIData | VIData |  | 전압 전류 데이터 |  | 전압 전류 데이터
Core | EventData | Event Data |  | 이벤트 데이터 |  | 이벤트 데이터
Core | AssetDriveType | Asset Drive Type |  | 자산 구동 방식 |  | 설비 구동 방식
Core | CommCore | Comm Core |  | 통신 코어 |  | 통신 코어
VSource | VSignal | VSignal |  | 전압 신호 |  | 전압 신호
VSource | SagEvent | Sag Event | Sag Event | 전압 강하 이벤트 | 전압 강하 이벤트 | 전압 강하 이벤트 | 전압 강하 이벤트
VSource | SwellEvent | Swell Event | Swell Event | 전압 상승 이벤트 | 전압 상승 이벤트 | 전압 상승 이벤트 | 전압 상승 이벤트
VSource | InterruptionEvent | Interruption Event | Interruption Event | 정전 이벤트 | 정전 이벤트 | 정전 이벤트 | 정전 이벤트
VSource | TransientVoltageEvent | Transient Voltage Event | Transient Voltgae Event | 과도 전압 이벤트 | 과도 전압 사건 | 과도 전압 이벤트 | 과도 전압 이벤트
VSource | CommVParameters | Comm VParameters |  | 통신 파라미터 |  | 통신 파라미터
VSource | NoPower | No Power | Voltage level from voltage source is too low or Rated Voltage set incorrectly. | 전원 없음 | 전압원의 전압 레벨이 너무 낮거나 정격 전압이 잘못 설정되었습니다. | 전원 없음 | 전압 레벨이 너무 낮거나 정격 전압이 잘못 설정되었습니다.
VSource | OverVoltage | Over Voltage | Voltage amplitude is above the limits. Please check voltage source output. | 과전압 | 전압 진폭이 한계를 초과했습니다. 전압 소스 출력을 확인하세요. | 과전압 | 전압 진폭이 한계를 초과했습니다. 전압 소스 출력을 확인하세요.
VSource | UnderVoltage | Under Voltage | Voltage amplitude is below the limits. Please check voltage source output. | 저전압 | 전압 진폭이 한계값보다 낮습니다. 전압원 출력을 확인하세요. | 저전압 | 전압 진폭이 한계값보다 낮습니다. 전압 출력을 확인하세요.
VSource | LowFrequency | Low Frequency | Frequency value is too low to run the algorithms. The data will be ignored and wait for new data set. | 저주파 | 주파수 값이 알고리즘을 실행하기에 너무 낮습니다. 데이터는 무시되며 새로운 데이터 세트를 기다립니다. | 저주파 | 주파수 값이 알고리즘을 실행하기에 너무 낮습니다. 데이터는 무시되며 새로운 데이터를 기다립니다.
VSource | VF | VF | Voltage fluctuation is detected. The data will be ignored and wait for new data set. | 전압-주파수 비율 | 전압 변동이 감지되었습니다. 해당 데이터는 무시되고 새 데이터 세트를 기다립니다. | 전압-주파수 비율 | 전압 변동이 감지되었습니다. 해당 데이터는 무시되고 새 데이터를 기다립니다.
VSource | VoltageFluctuation | Voltage Fluctuation |  | 전압 변동 임계값 |  | 전압 변동 임계값
VSource | LF | Frequency |  | 주파수 |  | 주파수
VSource | fullharmonicsv | fullharmonicsv |  | 전체 고조파 전압 |  | 전체 전압고조파
VSource | significantharmonicsv | significantharmonicsv |  | 주요 고조파 전압 |  | 주요 전압고조파
VSource | harmonicsSelectedV | Voltage Harmonics |  | 전압 고조파 |  | 전압 고조파
VSource | rmsv | Voltage RMS |  | 전압 RMS |  | 전압 RMS 값
VSource | dcv | DC Voltage |  | 직류 전압 |  | DC 전압
VSource | unbvNema | Voltage Unbalance Nema |  | 전압 불평형 Nema |  | 전압 불평형
VSource | unbv | Voltage Unbalance |  | 전압 불평형 |  | 전압 불평형
VSource | cfv | Voltage Crest Factor |  | 전압 크레스트 계수 |  | 전압CF(Peak to RMS Ratio)
VSource | thdv | Voltage THD |  | 전압 THD(총 고조파 왜곡) |  | 전압 THD(총 고조파 왜율)
VSource | thdevenv | Voltage Even THD |  | 전압 짝수 THD(총 고조파 왜곡) |  | 전압 짝수 고조파 왜율
VSource | thdhighv | Voltage High THD |  | 전압 고차 THD(총 고조파 왜곡) |  | 전압 고차 THD(고고조파 왜율)
VSource | phaseanglesv | phaseanglesv |  | 전압 위상각 |  | 전압 위상각
VSource | pav | Voltage Phase Angle |  | 전압 위상각 |  | 전압 위상각
VSource | phasesequencev | phasesequencev |  | 전압 위상 순서 |  | 전압 위상 순서
VSource | zpnsv | zpnsv |  | 전압 제로 시퀀스 |  | 전압 제로 시퀀스
VSource | zeroseqv | Voltage Zero Sequence |  | 전압 제로 시퀀스 |  | 전압 제로 시퀀스
VSource | posseqv | Voltage Positive Sequence |  | 전압 양수 시퀀스 |  | 전압 양수 시퀀스
VSource | negseqv | Voltage Negative Sequence |  | 전압 음수 시퀀스 |  | 전압 음수 시퀀스
VSource | BroadBandNoiseV | Broad Band Noise V |  | 전압 대역 잡음 |  | 전압 노이즈
VSource | VoltageNoiseAndVibration | Voltage Noise and Vibration |  | 전압 소음 및 진동 |  | 전압 노이즈 및 진동
PSupply | ISignal | ISignal |  | 아이시그널 |  | 전류시그널
PSupply | TransientCurrentEvent | Transient Current Event | Transient Current Event | 과도 전류 이벤트 | 과도 전류 이벤트 | 과도 전류 이벤트 | 과도 전류 이벤트
PSupply | OverCurrentEvent | Over Current Event | Over Current Event | 과전류 이벤트 | 과전류 이벤트 | 과전류 이벤트 | 과전류 이벤트
PSupply | UnderCurrentEvent | Under Current Event | Under Current Event | 저전류 이벤트 | 저전류 이벤트 | 저전류 이벤트 | 저전류 이벤트
PSupply | CommIParameters | Comm IParameters |  | 통신 파라마미터 |  | 통신 파라미터
PSupply | PhaseOrder | Phase Order | Voltage and current phase orders are incorrect. Either physically connect the cables in RST order or change the channel number from configuration. | 위상 순서 | 전압 및 전류 위상 순서가 잘못되었습니다. 케이블을 RST 순서대로 물리적으로 연결하거나 구성에서 채널 번호를 변경하세요. | 위상 순서 | 전압 및 전류 위상 순서가 잘못되었습니다. 케이블을 RST 순서대로 물리적으로 연결하거나 구성에서 채널 번호를 변경하세요.
PSupply | NoLoad | No Load | Current value is too low from power source or Rated Current set incorrectly in configuration. | 무부하 | 전원의 현재 값이 너무 낮거나 구성에서 정격 전압이 잘못 설정되었습니다. | 무부하 | 전원의 현재 값이 너무 낮거나 구성에서 정격 전압이 잘못 설정되었습니다.
PSupply | OverCurrent | Over Current | Current amplitude is above the limits. | 과전류 | 전류 진폭이 한계값을 초과합니다. | 과전류 | 전류 진폭이 한계값을 초과합니다.
PSupply | CF | CF | Current fluctuation is detected. The data will be ignored and wait for new data set. | 전류 계수 | 전류 변동이 감지되었습니다. 해당 데이터는 무시되고 새 데이터 세트를 기다립니다. | 전류 계수 | 전류 변동이 감지되었습니다. 해당 데이터는 무시되고 새 데이터 세트를 기다립니다.
PSupply | CurrentFluctuation | Current Fluctuation |  | 전류 변동 |  | 전류 변동
PSupply | Op | Op |  | 작동 |  | 작동
PSupply | fullharmonicsi | fullharmonicsi |  | 전체 고조파 전류 |  | 전체 전류고조파
PSupply | Significantharmonicsi | Significantharmonicsi |  | 주요 고조파 전류 |  | 주요 전류고조파
PSupply | harmonicsSelectedI | Current Harmonics |  | 전류 고조파 |  | 전류 고조파
PSupply | rmsi | Current RMS |  | 전류 RMS |  | 전류 RMS
PSupply | LoadFLA | Load FLA |  | 부하 정격 전류 |  | 부하 정격 전류
PSupply | Load | Load |  | 부하 |  | 부하
PSupply | dci | DC Current |  | 직류 전류 |  | DC 전류
PSupply | unbiNema | Current Unbalance Nema |  | 전류 불평형 네마 |  | 전류 불평형 네마
PSupply | unbi | Current Unbalance |  | 전류 불평형 |  | 전류 불평형
PSupply | cfi | Current Crest Factor |  | 전류 크레스트 계수 |  | 전류 CF(Peak to RMS Ratio)
PSupply | tddi | Total Demand Distortion |  | 총 수요 왜곡 |  | 총 왜율
PSupply | thdi | Current THD |  | 전류 THD(총 고조파 왜곡) |  | 전류 THD(총 고조파 왜율)
PSupply | thdeveni | Current Even Harmonics |  | 전류 짝수 고조파 |  | 전류 짝수 고조파
PSupply | thdhighi | Current High Harmonics |  | 전류 고차 고조파 |  | 전류 고차 고조파
PSupply | phaseanglesi | phaseanglesi |  | 전류 위상각 |  | 전류 위상각
PSupply | pai | Current Phase Angle |  | 전류 위상각 |  | 전류 위상각
PSupply | phasesequencei | phasesequencei |  | 전류 위상 순서 |  | 전류 위상 순서
PSupply | porder | porder |  | 위상 순서 |  | 위상 순서
PSupply | phasesequence | phasesequence |  | 위상 순서 |  | 위상 순서
PSupply | loadtype | loadtype |  | 부하 유형 |  | 부하 유형
PSupply | pavi | Phase Angle |  | 위상각 |  | 위상각
PSupply | dispfactor | Displacement Factor |  | 변위 계수 |  | 변위 계수
PSupply | PF | Power Factor |  | 역률 |  | 역률
PSupply | kfactor | Kfactor |  | K-계수 |  | K-팩터
PSupply | fhl | fhl |  | K-계수 |  | K-팩터
PSupply | zpnsi | zpnsi |  | 전류 제로 시퀀스 |  | 전류 제로 시퀀스
PSupply | zeroseqi | Current Zero Sequence |  | 전류 제로 시퀀스 |  | 전류 제로 시퀀스
PSupply | posseqv | Current Positive Sequence |  | 전류 양 시퀀스 |  | 전류 양 시퀀스
PSupply | negseqi | Current Negative Sequence |  | 전류 음 시원스 |  | 전류 음 시원스
PSupply | zeroseqratio | Zero Sequence Ratio |  | 제로 시퀀스 비율 |  | 제로 시퀀스 비율
PSupply | negseqratio | Negative Sequence Ratio |  | 음 시퀀스 비율 |  | 음 시퀀스 비율
PSupply | Resistance | Resistance |  | 저항 |  | 저항
PSupply | ResistanceUnbalance | Resistance Unbalance |  | 저항 불균형 |  | 저항 불균형
PSupply | PowerPhaseVA | Power Phase VA |  | 위상 전력 |  | 위상 전력
PSupply | PowerPhaseW | Power Phase W |  | 위상 전력 |  | 위상 전력
PSupply | PowerPhaseVar | Power Phase Var |  | 위상 무효 전력 |  | 위상 무효 전력
PSupply | PowerVA | Appearent Power |  | 피상 전력 |  | 피상 전력
PSupply | PowerW | Real Power |  | 유효 전력 |  | 유효 전력
PSupply | PowerVar | Reactive Power |  | 무효 전력 |  | 무효 전력
PSupply | BroadBandNoiseI | Broad Band Noise I |  | 전류 대역 잡음 |  | 전류 노이즈
PSupply | CurrentNoiseAndVibration | Current Noise and Vibration |  | 전류 소음 및 진동 |  | 전류 노이즈 및 진동
PrimaryTransformer | TapChanger | Tap Changer |  | 탭 절환기 |  | 탭체인저
PrimaryTransformer | Capacitor | Capacitor |  | 커패시터 |  | 커패시터
Transformer | VoltageBBN | Voltage BBN |  | 전압 대역 잡음 |  | 전압 노이즈
Transformer | LoadBBN | Load BBN |  | 부하 대역 잡음 |  | 부하 대역 노이즈
Transformer | Winding | Winding |  | 권선 |  | 권선
Transformer | VoltageSwitchingHarmonics | Voltage Switching Harmonics |  | 전압 스위칭 고조파 |  | 전압 스위칭 고조파
Transformer | CommSwitchingV | Comm Switching V |  | 스위칭 통신 전압 |  | 스위칭 통신 전압
Transformer | CurrentSwitchingHarmonics | Current Switching Harmonics |  | 전류 스위칭 고조파 |  | 전류 스위칭 고조파
Transformer | CommSwitchingI | Comm Switching I |  | 스위칭 통신 전류 |  | 스위칭 통신 전류
Transformer | VoltageRectifierPulseHarmonics | Voltage Rectifier Pulse Harmonics |  | 전압 정류기 펄스 고조파 |  | 전압 정류기 펄스 고조파
Transformer | CurrentRectifierPulseHarmonics | Current Rectifier Pulse Harmonics |  | 전류 정류기 펄스 고조파 |  | 전류 정류기 펄스 고조파
MotorFeed | VoltageSwitchingHarmonics | Voltage Switching Harmonics |  | 전압 스위칭 고조파 |  | 전압 스위칭 고조파
MotorFeed | CommSwitchingV | Comm Switching V |  | 스위칭 통신 전압 |  | 스위칭 통신 전압
MotorFeed | CurrentSwitchingHarmonics | Current Switching Harmonics |  | 전류 스위칭 고조파 |  | 전류 스위칭 고조파
MotorFeed | CommSwitchingI | Comm Switching I |  | 스위칭 통신 전류 |  | 스위칭 통신 전류
MotorFeed | VoltageRectifierPulseHarmonics | Voltage Rectifier Pulse Harmonics |  | 전압 정류기 펄스 고조파 |  | 전압 정류기 펄스 고조파
MotorFeed | CurrentRectifierPulseHarmonics | Current Rectifier Pulse Harmonics |  | 전류 정류기 펄스 고조파 |  | 전류 정류기 펄스 고조파
MotorFeed | VfdCapacitor | Vfd Capacitor |  | VFD 커패시터 |  | VFD 커패시터
Rotor | StaticEccentricity | Static Eccentricity |  | 정적 편심 |  | 정적 편심
Rotor | DynamicEccentricity | Dynamic Eccentricity |  | 동적 편심 |  | 동적 편심
Rotor | BrokenRotorBar | Broken Rotor Bar |  | 회전자 파손 |  | 회전자 파손
Rotor | CommRotor | Comm Rotor |  | 통신 회전자 |  | 통신 회전자
Stator | StatorMechanical | Stator Mechanical |  | 기계적 고정자 |  | 기계적 고정자
Stator | StatorElectrical | Stator Electrical |  | 전기적 고정자 |  | 전기적 고정자
Stator | Winding | Winding |  | 권선 |  | 권선
Stator | CommStator | Comm Stator |  | 통신 고정자 |  | 통신 고정자
Bearing | Bearing | Bearing |  | 베어링 |  | 베어링
Bearing | JournalBearing | Journal Bearing |  | 저널 베어링 |  | 저널 베어링
Bearing | CommBearing | Comm Bearing |  | 통신 베어링 |  | 베어링
Motor | CommSpeed | Comm Speed |  | 통신 속도 |  | 속도
Motor | RF | Rotation Frequency |  | 회전 주파수 |  | 회전 주파수
Motor | RFSlot | Slot Frequency |  | 슬롯 주파수 |  | 슬롯 주파수
Motor | Speed | Speed |  | 속도 |  | 속도
Motor | VFRatio | VF Ratio |  | 전압-주파수 비율 |  | 전압/주파수 비
Motor | OutputPower | Output Power |  | 출력 |  | 출력
Motor | Torque | Torque |  | 토크 |  | 토크
Motor | TorqueRipple | Torque Ripple |  | 토크 리플 |  | 토크 리플
Motor | HorsePower | Horse Power |  | 마력 |  | 마력
Motor | Slip | Slip |  | 슬립 |  | 슬립
Motor | MechanicalUnbalance | Mechanical Unbalance |  | 기계적 불균형 |  | 기계적 불균형
Motor | SoftFoot | Soft Foot |  | 소프트 풋(기계 정렬 문제) |  | 소프트 풋(기계 정렬 문제)
Mde | RF | Rotation Frequency |  | 회전 주파수 |  | 회전 주파수
Mde | RFSlot | Slot Frequency |  | 슬롯 주파수 |  | 슬롯 주파수
Mde | Speed | Speed |  | 속도 |  | 속도
Mde | MechanicalUnbalance | Mechanical Unbalance |  | 기계적 불균형 |  | 기계적 불균형
Mde | SoftFoot | Soft Foot |  | 소프트 풋(기계 정렬 문제) |  | 소프트 풋(기계 정렬 문제)
Pump | Cavitation | Cavitation |  | 캐비테이션 |  | 캐비테이션
Pump | VanePass | Vane Pass |  | 베인 통과 주파수 |  | 베인 통과 주파수
Pump | FlowRate | Flow Rate |  | 유량 |  | 유량
Pump | Head | Head |  | 양정 |  | 양정
Pump | Power | Power |  | 전력 |  | 전력
Fan | Turbulence | Turbulence |  | 난류 |  | 터블런스(난류)
Fan | BladePass | Blade Pass |  | 블레이드 통과 주파수 |  | 블레이드 통과 주파수
Compressor | VanePass | Vane Pass |  | 베인 통과 주파수 |  | 베인 통과 주파수
Compressor | Turbulence | Turbulence |  | 난류 |  | 터블런스(난류)
Common | Nameplate | Nameplate |  | 명판정보 |  | 명판정보
Common | Process | Process |  | 프로세스 |  | 프로세스
Common | ML | ML |  | ML |  | ML(머신러닝)

## Diagnostics
|  |  |  | 이진우 |  |  | 김영식
Assembly | Name | Title | Description | Title_ko | 수정 | Description_ko | Title_ko | Description_ko
VSource | VoltageRMS | Voltage RMS | Check the power supply. The rms voltage is outside the acceptable range. | 전압 RMS |  | 전원 공급 장치를 확인하세요. RMS 전압이 허용 범위를 벗어났습니다. | 전압 RMS | 전원 공급 장치를 확인하세요. RMS 전압이 허용 범위를 벗어났습니다.
VSource | DC | DC | Inspect power supply circuits, verify component ratings, and ensure proper grounding. The dc voltage is beyond acceptable limits. | 직류 전압 |  | 전원 공급 회로를 점검하고, 부품 정격을 확인하고, 접지가 제대로 되어 있는지 확인하십시오. DC 전압이 허용 한계를 초과했습니다. | DC 전압 | 전원 공급 회로를 점검하고, 부품 정격을 확인하고, 접지가 제대로 되어 있는지 확인하십시오. DC 전압이 허용 한계를 초과했습니다.
VSource | Harmonics | Harmonics | Harmonics level is beyond the limits. Please check the power source and identify the root cause. If it cannot be eliminated from the source, consider implementing harmonic filters. | 배음 | 고조파 | 고조파 레벨이 한계를 초과했습니다. 전원을 확인하고 근본 원인을 파악하십시오. 전원에서 고조파를 제거할 수 없는 경우 고조파 필터 사용을 고려해 보십시오. | 배음 | 고조파 레벨이 한계를 초과했습니다. 전원을 확인하고 근본 원인을 파악하십시오. 전원에서 고조파를 제거할 수 없는 경우 고조파 필터 사용을 고려해 보십시오.
PSupply | VoltagePhaseAngle | Voltage Phase Angle | Check phase unbalance, and ensuring proper synchronization of equipment. Voltage phase angles are beyond the limits | 전압 위상 각도 | 전압 위상 | 위상 불균형을 점검하고 장비의 적절한 동기화를 확인하십시오. 전압 위상각이 한계를 벗어났습니다. | 전압 위상 각도 | 위상 불균형을 점검하고 장비의 적절한 동기화를 확인하십시오. 전압 위상각이 한계를 벗어났습니다.
PSupply | CurrentRMS | Current RMS | Check the power supply. The rms current is outside the acceptable range. | 전류 |  | 전원 공급 장치를 확인하십시오. RMS 전류가 허용 범위를 벗어났습니다. | 전류 | 전원 공급 장치를 확인하십시오. RMS 전류가 허용 범위를 벗어났습니다.
PSupply | CrestFactor | Crest Factor | Check the power supply. Crest factor out of the acceptable range. | 크레스트 팩터 |  | 전원 공급 장치를 확인하십시오. 크레스트 팩터가 허용 범위를 벗어났습니다. | 크레스트 팩터 | 전원 공급 장치를 확인하십시오. 크레스트 팩터가 허용 범위를 벗어났습니다.
PSupply | Unbalance | Unbalance | Unbalance indicates uneven voltage or current across phases, which can lead to overheating, torque issues, and shortened equipment life. Check for loose or corroded connections, open phases or blown fuses, uneven phase loading, incorrect motor or transformer tap settings, and harmonics or waveform distortion—especially if VFDs are in use. | 불균형 |  | 불평형은 상 간 전압 또는 전류의 불균형을 나타내며, 이는 과열, 토크 문제 및 장비 수명의 단축을 초래할 수 있습니다. 단자 또는 차단기에서 느슨하거나 부식된 연결 상태, 단선 또는 퓨즈 단락, 상 간 부하 불균형, 모터 또는 변압기의 잘못된 탭 설정, 특히 VFD(가변 주파수 드라이브)를 사용하는 경우 고조파나 파형 왜곡이 있는지 확인하십시오. | 불균형 | 불평형은 상 간 전압 또는 전류의 불균형을 나타내며, 이는 과열, 토크 문제 및 장비 수명의 단축을 초래할 수 있습니다. 단자 또는 차단기에서 느슨하거나 부식된 연결 상태, 단선 또는 퓨즈 단락, 상 간 부하 불균형, 모터 또는 변압기의 잘못된 탭 설정, 특히 VFD(가변 주파수 드라이브)를 사용하는 경우 고조파나 파형 왜곡이 있는지 확인하십시오.
PSupply | Harmonics | Harmonics | Harmonics level is beyond the limits. Please check the power source and identify the root cause. If it cannot be eliminated from the source, consider implementing harmonic filters. | 배음 | 고조파 | 고조파 레벨이 한계를 초과했습니다. 전원을 확인하고 근본 원인을 파악하십시오. 전원에서 고조파를 제거할 수 없는 경우 고조파 필터 사용을 고려해 보십시오. | 배음 | 고조파 레벨이 한계를 초과했습니다. 전원을 확인하고 근본 원인을 파악하십시오. 전원에서 고조파를 제거할 수 없는 경우 고조파 필터 사용을 고려해 보십시오.
PSupply | ZeroSequence | Zero Sequence | Inspect grounding system and unbalanced loads. Zero sequence parameter is beyond acceptable limits | 제로 시퀀스 | 영상분 | 접지 시스템과 불균형 부하를 점검하십시오. 영점 시퀀스 매개변수가 허용 한계를 초과했습니다. | 제로 시퀀스 | 접지 시스템과 불균형 부하를 점검하십시오. 영점 시퀀스 매개변수가 허용 한계를 초과했습니다.
PSupply | NegativeSequence | Negative Sequence | Check phase unbalance and load distribution. Negative sequence parameter is beyond acceptable limits | 음수 시퀀스 | 역상분 | 상 불균형 및 부하 분포를 점검하십시오. 역상 시퀀스 매개변수가 허용 한계를 초과했습니다. | 음수 시퀀스 | 상 불균형 및 부하 분포를 점검하십시오. 역상 시퀀스 매개변수가 허용 한계를 초과했습니다.
PSupply | CurrentPhaseAngle | Current Phase Angle | Check phase unbalance, and ensuring proper synchronization of equipment. Current phase angles are beyond the limits | 전류 위상 각도 | 전류위상 | 전류 위상 각도가 허용 범위를 벗어났습니다. 이는 상 불균형 또는 설비 동기화 오류 가능성을 나타냅니다. | 전류 위상 각도 | 전류 위상 각도가 허용 범위를 벗어났습니다. 이는 상 불균형 또는 설비 동기화 오류 가능성을 나타냅니다.
PSupply | PhaseAngle | Phase Angle | Low phase angle. | 위상 각도 | 위상각 | 낮은 위상 각도 값 | 위상 각도 | 낮은 위상 각도 값
PSupply | PowerFactor | Power Factor | The system is operating with a low power factor, which indicates inefficient power usage and may result in increased energy losses or penalties. | 역률 |  | 시스템이 낮은 역률로 작동하고 있습니다. 이는 비효율적인 전력 사용을 나타내며, 에너지 손실 증가 또는 요금 불이익으로 이어질 수 있습니다. | 역률 | 시스템이 낮은 역률로 작동하고 있습니다. 이는 비효율적인 전력 사용을 나타내며, 에너지 손실 증가 또는 요금 불이익으로 이어질 수 있습니다.
PSupply | TotalDemandDistortion | Total Demand Distortion | High TDD levels can indicate harmonic issues in the system, often caused by nonlinear loads such as VFDs, rectifiers, or inverters. This may lead to overheating, reduced power quality, or equipment malfunction. Inspect harmonic sources and consider filtering or load balancing measures. | 총 수요 왜곡 | TDD | 높은 TDD 수치는 VFD, 정류기, 인버터와 같은 비선형 부하로 인한 고조파 문제를 나타낼 수 있습니다. 이는 과열, 전력 품질 저하 또는 장비 오작동을 유발할 수 있습니다. 고조파 원인을 점검하고 필터링 또는 부하 균형 조치를 고려하십시오. | 총 수요 왜곡 | 높은 TDD 수치는 VFD, 정류기, 인버터와 같은 비선형 부하로 인한 고조파 문제를 나타낼 수 있습니다. 이는 과열, 전력 품질 저하 또는 장비 오작동을 유발할 수 있습니다. 고조파 원인을 점검하고 필터링 또는 부하 균형 조치를 고려하십시오.
PSupply | Power | Power | Check the sources of excessive power. | 전력 |  | 과도한 전력의 원인을 확인하십시오. | 전력 | 과도한 전력의 원인을 확인하십시오.
PSupply | Load | Load | Check the load of the equipment. | 부하 |  | 장비의부하를 확인하세요. | 부하 | 장비의부하를 확인하세요.
PSupply | GroundFault | Ground Fault | Inspect grounding and unbalanced loads. This problem may also due to stator winding insulation problem. Check the heating on the equipement due to winding insulation problem. | 접지 결함 | 지락 | 접지 및 불평형 부하를 점검하십시오. 이 문제는 고정자 권선 절연 문제로 인해 발생할 수도 있습니다. 권선 절연 문제로 인한 장비의 발열을 점검하십시오. | 접지 결함 | 접지 및 불평형 부하를 점검하십시오. 이 문제는 고정자 권선 절연 문제로 인해 발생할 수도 있습니다. 권선 절연 문제로 인한 장비의 발열을 점검하십시오.
PSupply | VIUnbalance | VI Unbalance | Unbalance indicates uneven voltage or current across phases, which can lead to overheating, torque issues, and shortened equipment life. Check for loose or corroded connections, open phases or blown fuses, uneven phase loading, incorrect motor or transformer tap settings, and harmonics or waveform distortion—especially if VFDs are in use. | 불균형 |  | 불평형은 상간 전압 또는 전류의 불균형을 나타내며, 이는 과열, 토크 문제 및 장비 수명의 단축을 초래할 수 있습니다. 단자 또는 차단기에서 느슨하거나 부식된 연결 상태, 단선 또는 퓨즈 단락, 상 간 부하 불균형, 모터 또는 변압기의 잘못된 탭 설정, 특히 VFD(가변 주파수 드라이브)를 사용하는 경우 고조파나 파형 왜곡이 있는지 확인하십시오. | 불균형 | 불평형은 상간 전압 또는 전류의 불균형을 나타내며, 이는 과열, 토크 문제 및 장비 수명의 단축을 초래할 수 있습니다. 단자 또는 차단기에서 느슨하거나 부식된 연결 상태, 단선 또는 퓨즈 단락, 상 간 부하 불균형, 모터 또는 변압기의 잘못된 탭 설정, 특히 VFD(가변 주파수 드라이브)를 사용하는 경우 고조파나 파형 왜곡이 있는지 확인하십시오.
PSupply | CableConnection | Cable Connection | Check for loose, corroded, or damaged terminals. Poor connections may cause overheating, arcing, or intermittent faults. | 케이블 연결 |  | 단자가 느슨하거나 부식되었거나 손상되었는지 확인하십시오. 연결 상태가 좋지 않으면 과열, 아크 또는 간헐적 고장이 발생할 수 있습니다. | 케이블 연결 | 단자가 느슨하거나 부식되었거나 손상되었는지 확인하십시오. 연결 상태가 좋지 않으면 과열, 아크 또는 간헐적 고장이 발생할 수 있습니다.
PSupply | NoiseVibration | Noise Vibration | Inspect the equipment for noise and vibration. Current even harmonics are high. This problem may come from voltage source or equipment itself. | 소음 진동 |  | 장비의 소음 및 진동을 점검하십시오. 전류 짝수 고조파가 높습니다. 이 문제는 전압원이나 장비 자체에서 발생할 수 있습니다. | 소음 진동 | 장비의 소음 및 진동을 점검하십시오. 전류 짝수 고조파가 높습니다. 이 문제는 전압원이나 장비 자체에서 발생할 수 있습니다.
PSupply | Heat | Heat | Elevated harmonic stress detected, indicating increased heat generation that may require filtering or derating. | 열 |  | 고조파 스트레스가 상승하여 열 발생이 증가했으며, 필터링 또는 정격 감소가 필요할 수 있습니다. | 열 | 고조파 스트레스가 상승하여 열 발생이 증가했으며, 필터링 또는 정격 감소가 필요할 수 있습니다.
PrimaryTransformer | Capacitor | Capacitor | Inspect capacitors for signs of bulging, leakage, or dielectric failure. This issue may also be caused by voltage surges or aging. Check for overheating or circuit instability related to power factor correction systems. | 콘덴서 | 캐패시터 | 커패시터에 팽창, 누설 또는 유전체 고장 징후가 있는지 검사하십시오. 이 문제는 전압 서지나 노화로 인해 발생할 수도 있습니다. 역률 개선 시스템 관련 과열이나 회로 불안정성을 점검하십시오. | 콘덴서 | 커패시터에 팽창, 누설 또는 유전체 고장 징후가 있는지 검사하십시오. 이 문제는 전압 서지나 노화로 인해 발생할 수도 있습니다. 역률 개선 시스템 관련 과열이나 회로 불안정성을 점검하십시오.
PrimaryTransformer | TapChanger | Tap Changer | Inspect the tap changer for contact wear, carbon buildup, or mechanical misalignment. This issue may also be caused by delayed or failed tap switching. Check for abnormal noise, voltage fluctuations, or overheating near the tap changer compartment. | 탭 체인저 |  | 탭 체인저의 접점 마모, 탄소 축적 또는 기계적 정렬 불량을 검사하십시오. 이 문제는 탭 스위칭 지연 또는 실패로 인해 발생할 수도 있습니다. 탭 체인저 구획 근처에서 비정상적인 소음, 전압 변동 또는 과열이 있는지 확인하십시오. | 탭 체인저 | 탭 체인저의 접점 마모, 탄소 축적 또는 기계적 정렬 불량을 검사하십시오. 이 문제는 탭 스위칭 지연 또는 실패로 인해 발생할 수도 있습니다. 탭 체인저 구획 근처에서 비정상적인 소음, 전압 변동 또는 과열이 있는지 확인하십시오.
PrimaryTransformer | Bushings | Bushings | Inspect transformer bushings for oil leakage, cracks, or contamination. This issue may also result from moisture ingress or insulation degradation. Check for partial discharge activity, surface tracking, or temperature rise near the bushing terminals. | 부싱 |  | 변압기 부싱에 오일 누출, 균열 또는 오염이 있는지 검사하십시오. 이 문제는 습기 침투 또는 절연 열화로 인해 발생할 수도 있습니다. 부싱 단자 근처에서 부분 방전 활동, 표면 트래킹 또는 온도 상승을 확인하십시오. | 부싱 | 변압기 부싱에 오일 누출, 균열 또는 오염이 있는지 검사하십시오. 이 문제는 습기 침투 또는 절연 열화로 인해 발생할 수도 있습니다. 부싱 단자 근처에서 부분 방전 활동, 표면 트래킹 또는 온도 상승을 확인하십시오.
PrimaryTransformer | Stress | Stress | Monitor for electrical stress on the transformer due to abnormal conditions such as voltage swells, overcurrent events, high K-factor loads, and elevated CFV (Current Fast Variation) and CFI (Current Fluctuation Index). These conditions can lead to thermal stress, insulation aging, and reduced transformer lifespan. Regularly assess loading profiles and power quality to mitigate long-term damage. | 스트레스 |  | 전압 상승, 과전류, 높은 K-팩터 부하, 높은 CFV(전류 급속 변동) 및 CFI(전류 변동 지수)와 같은 비정상 조건으로 인해 변압기에 발생하는 전기적 스트레스를 모니터링하십시오. 이러한 조건은 열 스트레스, 절연 노화, 변압기 수명 단축으로 이어질 수 있습니다. 장기적인 손상을 완화하기 위해 부하 프로파일과 전력 품질을 정기적으로 평가하십시오. | 스트레스 | 전압 상승, 과전류, 높은 K-팩터 부하, 높은 CFV(전류 급속 변동) 및 CFI(전류 변동 지수)와 같은 비정상 조건으로 인해 변압기에 발생하는 전기적 스트레스를 모니터링하십시오. 이러한 조건은 열 스트레스, 절연 노화, 변압기 수명 단축으로 이어질 수 있습니다. 장기적인 손상을 완화하기 위해 부하 프로파일과 전력 품질을 정기적으로 평가하십시오.
Transformer | Capacitor | Capacitor | Inspect capacitors for signs of bulging, leakage, or dielectric failure. This issue may also be caused by voltage surges or aging. Check for overheating or circuit instability related to power factor correction systems. | 콘덴서 | 캐패시터 | 커패시터에 팽창, 누설 또는 유전체 고장 징후가 있는지 검사하십시오. 이 문제는 전압 서지나 노화로 인해 발생할 수도 있습니다. 역률 개선 시스템 관련 과열이나 회로 불안정성을 점검하십시오. | 콘덴서 | 커패시터에 팽창, 누설 또는 유전체 고장 징후가 있는지 검사하십시오. 이 문제는 전압 서지나 노화로 인해 발생할 수도 있습니다. 역률 개선 시스템 관련 과열이나 회로 불안정성을 점검하십시오.
Transformer | Core | Core | Inspect the core for signs of lamination damage, core loosening, or localized overheating. This issue may also be caused by magnetic flux leakage or improper grounding. Listen for humming sounds and check for hot spots indicating core saturation or eddy current losses. | 코어 |  | 코어에 적층 손상, 코어 느슨해짐 또는 국부 과열 징후가 있는지 검사하십시오. 이 문제는 자속 누설이나 부적절한 접지로 인해 발생할 수도 있습니다. 윙윙거리는 소리를 듣고 코어 포화 또는 와전류 손실을 나타내는 과열 지점이 있는지 확인하십시오. | 코어 | 코어에 적층 손상, 코어 느슨해짐 또는 국부 과열 징후가 있는지 검사하십시오. 이 문제는 자속 누설이나 부적절한 접지로 인해 발생할 수도 있습니다. 윙윙거리는 소리를 듣고 코어 포화 또는 와전류 손실을 나타내는 과열 지점이 있는지 확인하십시오.
Transformer | TapChanger | Tap Changer | Inspect the tap changer for contact wear, carbon buildup, or mechanical misalignment. This issue may also be caused by delayed or failed tap switching. Check for abnormal noise, voltage fluctuations, or overheating near the tap changer compartment. | 탭 체인저 |  | 탭 체인저의 접점 마모, 탄소 축적 또는 기계적 정렬 불량을 검사하십시오. 이 문제는 탭 스위칭 지연 또는 실패로 인해 발생할 수도 있습니다. 탭 체인저 구획 근처에서 비정상적인 소음, 전압 변동 또는 과열이 있는지 확인하십시오. | 탭 체인저 | 탭 체인저의 접점 마모, 탄소 축적 또는 기계적 정렬 불량을 검사하십시오. 이 문제는 탭 스위칭 지연 또는 실패로 인해 발생할 수도 있습니다. 탭 체인저 구획 근처에서 비정상적인 소음, 전압 변동 또는 과열이 있는지 확인하십시오.
Transformer | Bushings | Bushings | Inspect transformer bushings for oil leakage, cracks, or contamination. This issue may also result from moisture ingress or insulation degradation. Check for partial discharge activity, surface tracking, or temperature rise near the bushing terminals. | 부싱 |  | 변압기 부싱에 오일 누출, 균열 또는 오염이 있는지 검사하십시오. 이 문제는 습기 침투 또는 절연 열화로 인해 발생할 수도 있습니다. 부싱 단자 근처에서 부분 방전 활동, 표면 트래킹 또는 온도 상승을 확인하십시오. | 부싱 | 변압기 부싱에 오일 누출, 균열 또는 오염이 있는지 검사하십시오. 이 문제는 습기 침투 또는 절연 열화로 인해 발생할 수도 있습니다. 부싱 단자 근처에서 부분 방전 활동, 표면 트래킹 또는 온도 상승을 확인하십시오.
Transformer | Stress | Stress | Monitor for electrical stress on the transformer due to abnormal conditions such as voltage swells, overcurrent events, high K-factor loads, and elevated CFV (Current Fast Variation) and CFI (Current Fluctuation Index). These conditions can lead to thermal stress, insulation aging, and reduced transformer lifespan. Regularly assess loading profiles and power quality to mitigate long-term damage. | 스트레스 |  | 전압 상승, 과전류, 높은 K-팩터 부하, 높은 CFV(전류 급속 변동) 및 CFI(전류 변동 지수)와 같은 비정상 조건으로 인해 변압기에 발생하는 전기적 스트레스를 모니터링하십시오. 이러한 조건은 열 스트레스, 절연 노화, 변압기 수명 단축으로 이어질 수 있습니다. 장기적인 손상을 완화하기 위해 부하 프로파일과 전력 품질을 정기적으로 평가하십시오. | 스트레스 | 전압 상승, 과전류, 높은 K-팩터 부하, 높은 CFV(전류 급속 변동) 및 CFI(전류 변동 지수)와 같은 비정상 조건으로 인해 변압기에 발생하는 전기적 스트레스를 모니터링하십시오. 이러한 조건은 열 스트레스, 절연 노화, 변압기 수명 단축으로 이어질 수 있습니다. 장기적인 손상을 완화하기 위해 부하 프로파일과 전력 품질을 정기적으로 평가하십시오.
Transformer | Winding | Winding | Inspect the windings for insulation breakdown, shorted turns, or overheating. This issue may also be caused by mechanical displacement due to fault currents. Monitor for abnormal temperature rise, unusual vibrations, or changes in winding resistance. | 권선 |  | 권선의 절연 파괴, 단락 또는 과열 여부를 검사하십시오. 이 문제는 고장 전류로 인한 기계적 변위로 인해 발생할 수도 있습니다. 비정상적인 온도 상승, 비정상적인 진동 또는 권선 저항의 변화를 모니터링하십시오. | 권선 | 권선의 절연 파괴, 단락 또는 과열 여부를 검사하십시오. 이 문제는 고장 전류로 인한 기계적 변위로 인해 발생할 수도 있습니다. 비정상적인 온도 상승, 비정상적인 진동 또는 권선 저항의 변화를 모니터링하십시오.
Transformer | Load | Load | Verify that the transformer is not operating under sustained overload conditions. Excessive load can lead to overheating and insulation degradation. Monitor for voltage drops, thermal stress, and reduced efficiency during peak demand. | 부하 |  | 변압기가 지속적인 과부하 조건에서 작동하지 않는지 확인하십시오. 과도한 부하로 인해 과열 및 절연 저하가 발생할 수 있습니다. 최대 수요 시 전압 강하, 열 응력 및 효율 저하를 모니터링하십시오. | 부하 | 변압기가 지속적인 과부하 조건에서 작동하지 않는지 확인하십시오. 과도한 부하로 인해 과열 및 절연 저하가 발생할 수 있습니다. 최대 수요 시 전압 강하, 열 응력 및 효율 저하를 모니터링하십시오.
Transformer | Rectifier | Rectifier | Inspect for diode failure, unbalanced output, or heat damage. Watch for voltage drops or distorted input currents. | 정류기 |  | 다이오드 고장, 출력 불균형 또는 열 손상 여부를 점검하십시오. 전압 강하 또는 왜곡된 입력 전류에 주의하십시오. | 정류기 | 다이오드 고장, 출력 불균형 또는 열 손상 여부를 점검하십시오. 전압 강하 또는 왜곡된 입력 전류에 주의하십시오.
Transformer | Switching | Switching | Monitor for noise, EMI, or overheating. Irregular switching may signal IGBT/MOSFET issues or filter failure. | 스위칭 |  | 노이즈, EMI 또는 과열을 모니터링하세요. 불규칙적인 스위칭은 IGBT/MOSFET 문제 또는 필터 고장을 나타낼 수 있습니다. | 스위칭 | 노이즈, EMI 또는 과열을 모니터링하세요. 불규칙적인 스위칭은 IGBT/MOSFET 문제 또는 필터 고장을 나타낼 수 있습니다.
MotorFeed | DCLink | DC-Link | Check for voltage ripple, capacitor swelling, or overheating. Issues may indicate aging, overload, or power quality problems. | DC-링크 |  | 전압 리플, 커패시터 팽창 또는 과열을 확인하세요. 이러한 문제는 노화, 과부하 또는 전력 품질 문제를 나타낼 수 있습니다. | DC-링크 | 전압 리플, 커패시터 팽창 또는 과열을 확인하세요. 이러한 문제는 노화, 과부하 또는 전력 품질 문제를 나타낼 수 있습니다.
MotorFeed | Rectifier | Rectifier | Inspect for diode failure, unbalanced output, or heat damage. Watch for voltage drops or distorted input currents. | 정류기 |  | 다이오드 고장, 출력 불균형 또는 열 손상 여부를 점검하십시오. 전압 강하 또는 왜곡된 입력 전류에 주의하십시오. | 정류기 | 다이오드 고장, 출력 불균형 또는 열 손상 여부를 점검하십시오. 전압 강하 또는 왜곡된 입력 전류에 주의하십시오.
MotorFeed | Switching | Switching | Monitor for noise, EMI, or overheating. Irregular switching may signal IGBT/MOSFET issues or filter failure. | 스위칭 |  | 노이즈, EMI 또는 과열을 모니터링하세요. 불규칙적인 스위칭은 IGBT/MOSFET 문제 또는 필터 고장을 나타낼 수 있습니다. | 스위칭 | 노이즈, EMI 또는 과열을 모니터링하세요. 불규칙적인 스위칭은 IGBT/MOSFET 문제 또는 필터 고장을 나타낼 수 있습니다.
Rotor | Rotor | Rotor | Inspect the rotor alignment, check for physical damage, and conduct vibration analysis. | 회전자 |  | 회전자 정렬을 검사하고, 물리적 손상이 있는지 확인하고, 진동 분석을 수행합니다. | 회전자 | 회전자 정렬을 검사하고, 물리적 손상이 있는지 확인하고, 진동 분석을 수행합니다.
Stator | Stator | Stator | Check the temperature of the equipment and noise coming from the motor. | 고정자 |  | 장비의 온도와 모터에서 나는 소음을 확인하세요. | 고정자 | 모터의 온도와 소음을 확인하세요.
Bearing | Bearing | Bearing | Conduct a thorough inspection of the bearings for signs of wear, damage, or inadequate lubrication. Clean and lubricate the bearings as necessary, and replace any that are worn or faulty to ensure smooth operation and prevent equipment failure. | 베어링 |  | 롤러 베어링에 마모, 손상 또는 윤활 부족 징후가 있는지 철저히 검사하십시오. 필요에 따라 베어링을 청소하고 윤활하고, 마모되었거나 결함이 있는 베어링은 교체하여 원활한 작동을 보장하고 장비 고장을 방지하십시오. | 베어링 | 롤러 베어링에 마모, 손상 또는 윤활 부족 징후가 있는지 철저히 검사하십시오. 필요에 따라 베어링을 청소하고 윤활하고, 마모되었거나 결함이 있는 베어링은 교체하여 원활한 작동을 보장하고 장비 고장을 방지하십시오.
Motor | TorqueRipple | Torque Ripple | The motor is experiencing periodic torque fluctuations, which may cause vibration, noise, or mechanical wear. Check for electrical unbalance, rotor/stator defects, or drive-related issues. | 토크 리플 |  | 모터에서 주기적인 토크 변동이 발생하고 있으며, 이는 진동, 소음 또는 기계적 마모를 유발할 수 있습니다. 전기적 불균형, 회전자/고정자 결함, 드라이브 설정 등을 점검하십시오. | 토크 리플 | 모터에서 주기적인 토크 변동이 발생하고 있으며, 이는 진동, 소음 또는 기계적 마모를 유발할 수 있습니다. 전기적 불균형, 회전자/고정자 결함, 드라이브 설정 등을 점검하십시오.
Motor | MechanicalUnbalance | Mechanical Unbalance | Motor: Perform a detailed inspection of the equipment to identify sources of mechanical unbalance, such as misalignment, wear, or foreign objects. Balance the rotating components as needed and ensure all parts are secure to minimize vibrations and enhance operational efficiency. | 기계적 불균형 |  | 정렬 불량, 마모, 이물질 등 기계적 불균형의 원인을 파악하기 위해 장비를 정밀 검사하십시오. 필요에 따라 회전 부품의 균형을 맞추고 모든 부품이 안전하게 고정되어 진동을 최소화하고 운영 효율을 향상시키십시오. | 기계적 불균형 | 정렬 불량, 마모, 이물질 등 기계적 불균형의 원인을 파악하기 위해 장비를 정밀 검사하십시오. 필요에 따라 회전 부품의 균형을 맞추고 모든 부품이 안전하게 고정되어 진동을 최소화하고 운영 효율을 향상시키십시오.
Motor | SoftFoot | Soft Foot | Motor: Conduct a thorough inspection of the equipment base and mounting points to identify any soft foot conditions. Use shims to level the equipment and ensure even contact with the base. Recheck alignment after adjustments to prevent vibrations and ensure optimal operation. | 소프트 풋 |  | 장비 바닥과 장착 지점을 면밀히 검사하여 소프트 풋(soft foot) 상태가 있는지 확인하십시오. 심을 사용하여 장비의 수평을 맞추고 바닥과 고르게 접촉하도록 하십시오. 조정 후에는 진동을 방지하고 최적의 작동을 보장하기 위해 정렬을 다시 확인하십시오. | 소프트 풋 | 장비 바닥과 장착 지점을 면밀히 검사하여 소프트 풋(soft foot) 상태가 있는지 확인하십시오. 심을 사용하여 장비의 수평을 맞추고 바닥과 고르게 접촉하도록 하십시오. 조정 후에는 진동을 방지하고 최적의 작동을 보장하기 위해 정렬을 다시 확인하십시오.
Mde | MechanicalUnbalance | Mechanical Unbalance | MDE: Perform a detailed inspection of the equipment to identify sources of mechanical unbalance, such as misalignment, wear, or foreign objects. Balance the rotating components as needed and ensure all parts are secure to minimize vibrations and enhance operational efficiency. | 기계적 불균형 |  | 정렬 불량, 마모, 이물질 등 기계적 불균형의 원인을 파악하기 위해 장비를 정밀 검사하십시오. 필요에 따라 회전 부품의 균형을 맞추고 모든 부품이 안전하게 고정되어 진동을 최소화하고 운영 효율을 향상시키십시오. | 기계적 불균형 | 정렬 불량, 마모, 이물질 등 기계적 불균형의 원인을 파악하기 위해 장비를 정밀 검사하십시오. 필요에 따라 회전 부품의 균형을 맞추고 모든 부품이 안전하게 고정되어 진동을 최소화하고 운영 효율을 향상시키십시오.
Mde | SoftFoot | Soft Foot | MDE: Conduct a thorough inspection of the equipment base and mounting points to identify any soft foot conditions. Use shims to level the equipment and ensure even contact with the base. Recheck alignment after adjustments to prevent vibrations and ensure optimal operation. | 소프트 풋 |  | 장비 바닥과 장착 지점을 면밀히 검사하여 소프트 풋(soft foot) 상태가 있는지 확인하십시오. 심을 사용하여 장비의 수평을 맞추고 바닥과 고르게 접촉하도록 하십시오. 조정 후에는 진동을 방지하고 최적의 작동을 보장하기 위해 정렬을 다시 확인하십시오. | 소프트 풋 | 장비 바닥과 장착 지점을 면밀히 검사하여 소프트 풋(soft foot) 상태가 있는지 확인하십시오. 심을 사용하여 장비의 수평을 맞추고 바닥과 고르게 접촉하도록 하십시오. 조정 후에는 진동을 방지하고 최적의 작동을 보장하기 위해 정렬을 다시 확인하십시오.
Pump | Cavitation | Cavitation | Modify pump operating conditions to ensure optimal flow and pressure levels. This may involve increasing the suction pressure or reducing the flow rate to avoid conditions that lead to cavitation. Regularly monitor these parameters to maintain optimal performance. | 캐비테이션 |  | 최적의 유량 및 압력 수준을 확보하기 위해 펌프 작동 조건을 조정하십시오. 캐비테이션 발생을 방지하기 위해 흡입 압력을 높이거나 유량을 줄이는 것이 포함될 수 있습니다. 최적의 성능을 유지하려면 이러한 매개변수를 정기적으로 모니터링하십시오. | 캐비테이션 | 최적의 유량 및 압력 수준을 확보하기 위해 펌프 작동 조건을 조정하십시오. 캐비테이션 발생을 방지하기 위해 흡입 압력을 높이거나 유량을 줄이는 것이 포함될 수 있습니다. 최적의 성능을 유지하려면 이러한 매개변수를 정기적으로 모니터링하십시오.
Pump | Vane | Vane | Conduct a thorough inspection of the pump vane assembly for wear, damage, or blockages. Clean any debris or buildup, and replace damaged vanes as necessary to restore optimal performance | 베인 |  | 펌프 베인 어셈블리의 마모, 손상 또는 막힘 여부를 철저히 검사하십시오. 이물질이나 침전물을 청소하고, 필요한 경우 손상된 베인을 교체하여 최적의 성능을 회복하십시오. | 베인 | 펌프 베인 어셈블리의 마모, 손상 또는 막힘 여부를 철저히 검사하십시오. 이물질이나 침전물을 청소하고, 필요한 경우 손상된 베인을 교체하여 최적의 성능을 회복하십시오.
Fan | Turbulence | Turbulence | Adjust fan operating parameters to reduce turbulence. This may include changing the fan speed, modifying the blade angle, or improving inlet/outlet duct design to promote smoother airflow. Regularly monitor airflow patterns to ensure optimal performance and minimize turbulence. | 난류 |  | 난류를 줄이려면 팬 작동 매개변수를 조정하십시오. 여기에는 팬 속도 변경, 날개 각도 조정, 흡입/배출 덕트 설계 개선 등이 포함될 수 있습니다. 최적의 성능을 유지하고 난류를 최소화하기 위해 공기 흐름 패턴을 정기적으로 모니터링하십시오. | 터블런스(난류) | 난류를 줄이려면 팬 작동 매개변수를 조정하십시오. 여기에는 팬 속도 변경, 날개 각도 조정, 흡입/배출 덕트 설계 개선 등이 포함될 수 있습니다. 최적의 성능을 유지하고 난류를 최소화하기 위해 공기 흐름 패턴을 정기적으로 모니터링하십시오.
Fan | Blade | Blade | Perform a detailed inspection of the fan blades for any signs of damage, wear, or accumulation of debris. Clean the blades as needed and ensure they are properly balanced to reduce vibration and improve airflow efficiency. | 블레이드 |  | 팬 날개에 손상, 마모 또는 이물질 축적 흔적이 있는지 자세히 검사하십시오. 필요에 따라 날개를 청소하고 진동을 줄이고 공기 흐름 효율을 높이기 위해 날개의 균형이 적절한지 확인하십시오. | 블레이드 | 팬 날개에 손상, 마모 또는 이물질 축적 흔적이 있는지 자세히 검사하십시오. 필요에 따라 날개를 청소하고 진동을 줄이고 공기 흐름 효율을 높이기 위해 날개의 균형이 적절한지 확인하십시오.
Compressor | Turbulence | Turbulence | Optimize inlet and outlet configurations to reduce turbulence. This may involve redesigning piping to eliminate sharp bends and ensuring smooth transitions. Additionally, regularly monitor airflow patterns to identify and address any turbulence-related issues, ensuring efficient compressor operation. | 난류 |  | 난류를 줄이기 위해 흡입구 및 배출구 구성을 최적화하십시오. 여기에는 급격한 굴곡을 제거하고 원활한 전환을 보장하기 위해 배관을 재설계하는 것이 포함될 수 있습니다. 또한, 공기 흐름 패턴을 정기적으로 모니터링하여 난류 관련 문제를 파악하고 해결하여 효율적인 압축기 작동을 보장하십시오. | 터블런스(난류) | 난류를 줄이기 위해 흡입구 및 배출구 구성을 최적화하십시오. 여기에는 급격한 굴곡을 제거하고 원활한 전환을 보장하기 위해 배관을 재설계하는 것이 포함될 수 있습니다. 또한, 공기 흐름 패턴을 정기적으로 모니터링하여 난류 관련 문제를 파악하고 해결하여 효율적인 압축기 작동을 보장하십시오.
Compressor | Blade | Blade | Conduct a thorough inspection of the compressor vanes for signs of wear, damage, or misalignment. Clean any debris and ensure proper adjustment for optimal performance. Replace any damaged vanes as necessary to enhance efficiency and reduce vibrations. | 블레이드 |  | 압축기 베인을 철저히 검사하여 마모, 손상 또는 정렬 불량이 있는지 확인하십시오. 이물질을 청소하고 최적의 성능을 위해 적절히 조정하십시오. 필요한 경우 손상된 베인을 교체하여 효율을 높이고 진동을 줄이십시오. | 블레이드 | 압축기 베인을 철저히 검사하여 마모, 손상 또는 정렬 불량이 있는지 확인하십시오. 이물질을 청소하고 최적의 성능을 위해 적절히 조정하십시오. 필요한 경우 손상된 베인을 교체하여 효율을 높이고 진동을 줄이십시오.